## Sheet1
重要程度 | 缩写 | 全拼 | 中文 | 坐标(chapter.page)
重要 | IC | Integrated Circuit | 集成电路 | 0.2
重要 | CMOS | Complementary Metal Oxide Semiconductor | 互补金属氧化物半导体 | 0.2
重要 | OS | Operating System | 操作系统 | 2.25
重要 | SoC | System on Chip | 系统级芯片 | 0.2
| FSM | Finite State Machine | 有限状态机 | 0.3
| VHDL | Very-High-Speed Integrated Circuit Hardware Description Language | 超高速硬件描述语言(直译) | 0.3
重要 | HDL | Hardware Description Language | 硬件描述语言 | 0.3
重要 | EDA | Electronic Design Automation | 电子设计自动化 | 15.25
| ENIAC | Electronic Numerical Integrator and Calculator | 电子数值积分器和计算器 | 1.5
| BJT | Bipolar Junction Transistor | 双极结型晶体管 | 1.6
| SSI | Small Scale Integration | 小规模集成电路 | 1.11
| MSI | Middle Scale Integration | 中规模集成电路 | 1.11
| LSI | Lagre Scale Integration | 大规模集成电路 | 1.11
重要 | VLSI | Very Large Scale Integration | 超大规模集成电路 | 1.11
| ULSI | Ultra Large Scale Integration | 特大规模集成电路 | 1.11
| GSI | Giga Scale Integration | 吉规模集成电路 | 1.11
| TSI | Tera Scale Integration | 太规模集成电路 | 1.11
| NRE | Non Recurrent Engineering | (一次性工程费用)非循环工程 | 1.22
重要 | VTC | Voltage Transfer Characteristic | 电压传输特性 | 1.29
| AC | Alternating Current | 交流电
| DC | Direct Current | 直流电
| NM | Noise Margins | 噪声容限 | 1.31
| NR | Non-Regenerative | 不可再生的 | 1.32
| AP | application processor | 应用处理器 | 2.56
重要 | SOI | Silicon on Insulator | 绝缘衬底上的硅 | 3.05
| PPB | part per billion | 十亿分比浓度 | 3.1
重要 | DRC | design rule checking | 设计规则检查 | 3.54
| TAB | Tape Automated Bonding | 载带自动压焊 | 3.69
| DIP | Dual in line package | 双列直插 | 3.72
| PGA | Pin grid array | 引脚网格阵列 | 3.72
重要 | SIP | System in package | 系统级封装 | 3.77
重要 | SOC | System on chip | 系统级芯片 | 3.77
重要 | MOSFET | Metal-Oxide-Semiconductor Field-Effect Transistor | 金属氧化物半导体场效应晶体管 | 4.12
重要 | AR | Aspect ratio | 长宽比 | 5.12
重要 | PUN | Pull up network | 上拉网络 | 7.04
重要 | PDN | Pull down network | 下拉网络 | 7.04
| DCVSL | Differential Cascode Voltage Switch Logic | 差分级联电压开关逻辑 | 7.27
| PTL | Pass Transistor Logic | 通过晶体管逻辑 | 7.3
重要 | CPL | complementary pass-transistor logic | 互补的通过晶体管逻辑 | 7.33
重要 | DFS | dynamic frequency scaling |  | 10.6
重要 | DVS | dynamic voltage scaling |  | 10.6
重要 | TG | Transmission Gate | 传输门 | 8.13
| TSPCR | True Single-Phase Clocked Register | 真正的单相时钟寄存器 | 8.27
| VDD | Drain Voltage？？ | 存疑！！
| NOC | network on chip | 片上网络 | 11.56
| ALU | arithmetic and logic unit | 算术逻辑单元
| CAM | Content Addressable Memory | 内容寻址存储器 | 14.03
| TCAM | ternary content addressable memory | 三态内容寻址存储器
| RAM | Random Access Memory | 随机存取存储器 | 14.03
| RAM | Read/Write Memory |  | 14.03
| SRAM | Static Random Access Memory | 静态随机存取存储器 | 14.03
| DRAM | Dynamic Random Access Memory | 动态随机存取存储器 | 14.03
| ROM | Read Only Memory | 只读存储器 | 14.03
| PROM | Programmable ROM | 可编程ROM | 14.03
| EPROM | Erasable Programmable ROM | 可擦可编程ROM | 14.03
| EEPROM | Electrically Erasable Programmable | 电可擦可编程ROM | 14.03
| FIFO |  |  | 14.03
| LIFO |  |  | 14.03
| SIPO |  |  | 14.03
| PISO |  |  | 14.03
| FAMOS | Floating gate MOS | 浮栅MOS | 14.48
| NVM | not-volatile memory | 非易失存储器 | 14.54
| SLC | Single Level Cell |  | 14.66
| MLC | Multi Level Cell |  | 14.66
| ECC | Error Correction Code |  | 14.74
| DFT | Design for test |  | 15.03
| DUT | Device Under Test |  | 15.03
| ATPG | Automatic test pattern generation | 自动测试码型生成 | 15.04
| BIST | Built in Self Test |  | 15.15
| LRSR | Linear feedback shift register |  | 15.16
| CAD | Computer Aided Design | 计算机辅助设计 | 15.26
| FPGA | Field Programmable Gate Array | 现场可编程逻辑门阵列 | 16.28
| PAL | Programmable Array Logic | 可编程阵列逻辑
| GAL | generic array logic | 通用阵列逻辑
| IP | Intellectual Property |  | 16.46
| BP/BBP | Baseband Processor |  | 16.59